## Záradék
Hajdúhadház Városi Önkormányzat
Hajdúhadház, Bocskai tér 1.
Kelt: 2020. május
Hajdúhadház, Irinyi János u.
HRSZ. 12496. alatti ingatlanok
felújítási munkái
1 tömb
ÉPÍTÉSZET
Költségvetés főösszesítő
Megnevezés |  | Anyagköltség | Díjköltség
1. Építmény közvetlen költségei |  | 0 | 0
2.1 ÁFA vetítési alap |  | 0
2.2 ÁFA | 27% | 0
3. A munka ára |  | 0
Aláírás

## Összesítő
Munkanem megnevezése | Anyag összege | Díj összege
Zsaluzás és állványozás | 0 | 0
Irtás, föld- és sziklamunka | 0 | 0
Síkalapozás | 0 | 0
Helyszíni beton és vasbeton munka | 0 | 0
Előregyártott épületszerkezeti elem elhelyezése és szerelése | 0 | 0
Falazás és egyéb kőművesmunka | 0 | 0
Ácsmunka | 0 | 0
Vakolás és rabicolás | 0 | 0
Tetőfedés | 0 | 0
Hideg- és melegburkolatok készítése, aljzat előkészítés | 0 | 0
Bádogozás | 0 | 0
Fa- és műanyag szerkezet elhelyezése | 0 | 0
Felületképzés | 0 | 0
Szigetelés | 0 | 0
Kőburkolat készítése | 0 | 0
Összesen: | 0 | 0

## Zsaluzás és állványozás
Ssz. | Tételszám | Tétel szövege | Menny. | Egység | Anyag egységár | Díj egységre | Anyag összesen | Díj összesen
1 | 15-004-53 | Előlépcső zsaluzása, fa zsaluzattal | 3.42 | m2 |  |  | 0 | 0
2 | 15-012-21.1-0023003 | Homlokzati keretállványok, fém keretvázból, szintenkénti pallóterítéssel, korláttal, lábdeszkával, 0,75-1,20 m padlószélességgel, munkapadló távolság 2,50 m, 2,00 kN/m² terhelhetőséggel, állványépítés MSZ és alkalmazástechnikai kézikönyv szerint, 6,00 m munkapadló magasságig KRAUSE Stabilo homlokzati keretállvány 0,75 m padlószélességgel, 6,00 m munkapadló magasságig | 240 | m2 |  |  | 0 | 0
|  | Munkanem összesen: |  |  |  |  | 0 | 0

## Irtás, föld- és sziklamunka
Ssz. | Tételszám | Tétel szövege | Menny. | Egység | Anyag egységár | Díj egységre | Anyag összesen | Díj összesen
1 | 21-003-5.1.1.1 | Munkaárok földkiemelése közművesített területen, kézi erővel, bármely konzisztenciájú talajban, dúcolás nélkül, 2,0 m² szelvényig, I-II. talajosztály | 18.58 | m3 |  |  | 0 | 0
2 | 21-003-10.1 | Letaposott-szennyezett agyag, illetve földpadló, feltöltés bontása, kihordása épületből depóniába (meglévő létesítmények ágyazata), száraz, földnedves | 9.8 | m3 |  |  | 0 | 0
3 | 21-003-11.1.1 | Földvisszatöltés munkagödörbe vagy munkaárokba, tömörítés nélkül, réteges elterítéssel, I-IV. osztályú talajban, kézi erővel, az anyag súlypontja karoláson belül, a vezeték (műtárgy) felett és mellett 50 cm vastagságig | 19.64 | m3 |  |  | 0 | 0
4 | 21-004-5.1.1.1 | Tükörkészítés tömörítés nélkül, sík felületen gépi erővel, kiegészítő kézi munkával talajosztály: I-IV. | 93.78 | m2 |  |  | 0 | 0
5 | 21-008-2.1.3 | Tömörítés bármely tömörítési osztályban gépi erővel, nagy felületen, tömörségi fok: 95% | 19.64 | m3 |  |  | 0 | 0
6 | 21-011-7.2-0120189 | Feltöltések alap- és lábazati falak közé és alagsori vagy alá nem pincézett földszinti padozatok alá, az anyag szétterítésével, mozgatásával, osztályozatlan kavicsból Természetes szemmegoszlású homokos kavics, THK 0/32 P-TT, Nyékládháza | 9.95 | m3 |  |  | 0 | 0
7 | 21-011-11.7 | Építési törmelék konténeres elszállítása, lerakása, lerakóhelyi díjjal, 10,0 m³-es konténerbe | 4 | db |  |  | 0 | 0
8 | 21-011-12 | Munkahelyi depóniából építési törmelék konténerbe rakása, kézi erővel, önálló munka esetén elszámolva, konténer szállítás nélkül | 40 | m3 |  |  | 0 | 0
|  | Munkanem összesen: |  |  |  |  | 0 | 0

## Síkalapozás
Ssz. | Tételszám | Tétel szövege | Menny. | Egység | Anyag egységár | Díj egységre | Anyag összesen | Díj összesen
1 | 23-000-2 | Beton-, sáv-, gerenda- vagy kőbetonalapok bontása | 4.54 | m3 |  |  | 0 | 0
2 | 23-003-3-0232210 | Vasbeton sávalap készítése helyszínen kevert .....minőségű betonból C20/25 - X0v(H) - 16 - F3 - CEM 32,5, m = 6,6 finomsági modulussal | 15.58 | m3 |  |  | 0 | 0
|  | Munkanem összesen: |  |  |  |  | 0 | 0

## Helyszíni beton és vasbeton mun
Ssz. | Tételszám | Tétel szövege | Menny. | Egység | Anyag egységár | Díj egységre | Anyag összesen | Díj összesen
1 | 31-000-11.1.1 | Lépcsőszerkezetek bontása, betonból, C16/20 betonminőségig | 1.03 | m3 |  |  | 0 | 0
2 | 31-000-13.2 | Beton aljzatok, járdák bontása 10 cm vastagságig, kavicsbetonból, salakbetonból | 48.37 | m2 |  |  | 0 | 0
3 | 31-001-2-0452004 | Hegesztett betonacél háló szerelése tartószerkezetbe FERALPI Sp8K1515 építési síkháló; 5,00 x 2,15 m; 150 x 150 mm osztással Ø 8,00 / 8,00 BHB55.50 | 0.4 | t |  |  | 0 | 0
4 | 31-021-10.1.1.1-0221110 | Lépcső készítése betonból, X0b(H), X0v(H), XC1, XC2 környezeti osztályú, földnedves vagy kissé képlékeny konzisztenciájú betonból, helyszíni keveréssel és bedolgozással, kézi csömöszöléssel C16/20 - X0b(H) - 16 - F2 - CEM 42,5, m = 6,1 finomsági modulussal | 1.09 | m3 |  |  | 0 | 0
5 | 31-030-11.1.1.2-0121110 | Beton aljzat készítése helyszínen kevert betonból, kézi továbbítással és bedolgozással, merev aljzatra, tartószerkezetre léccel lehúzva, kavicsbetonból, C 8/10 - C 16/20 kissé képlékeny konzisztenciájú betonból, 6 cm vastagság felett C16/20 - X0b(H) - 16 - F2 - CEM 42,5, m = 6,4 finomsági modulussal | 3.08 | m3 |  |  | 0 | 0
6 | 31-030-11.3.1.1.1-0121110 | Beton aljzat készítése helyszínen kevert betonból, kézi továbbítással és bedolgozással, merev aljzatra, kavicsbetonból, C 8/10 - C 16/20 kissé képlékeny konzisztenciájú betonból, a felület fasimítóval eldolgozva, 6 cm vastagságig C16/20 - X0b(H) - 16 - F2 - CEM 42,5, m = 6,4 finomsági modulussal | 2.37 | m3 |  |  | 0 | 0
7 | 31-030-11.3.1.1.2-0121110 | Beton aljzat készítése helyszínen kevert betonból, kézi továbbítással és bedolgozással, merev aljzatra, kavicsbetonból, C 8/10 - C 16/20 kissé képlékeny konzisztenciájú betonból, a felület fasimítóval eldolgozva, 6 cm vastagság felett C16/20 - X0b(H) - 16 - F2 - CEM 42,5, m = 6,4 finomsági modulussal | 2.55 | m3 |  |  | 0 | 0
8 | 31-032-1.4-0350124 | Felület-előkészítés, fóliaterítés csúsztató vagy úsztatórétegre kerülő esztrichek készítését megelőzően, egy rétegben MASTERPLAST építési reg PE fólia 0.15 mm (4*25m), Cikkszám: 0901-15100000 | 39.5 | m2 |  |  | 0 | 0
|  | Munkanem összesen: |  |  |  |  | 0 | 0

## Előregyártott épületszerkezeti
Ssz. | Tételszám | Tétel szövege | Menny. | Egység | Anyag egységár | Díj egységre | Anyag összesen | Díj összesen
1 | 32-002-1.1.1-0119901 | Előregyártott azonnal terhelhető nyílásáthidaló elhelyezése (válaszfal áthidalók is), tartószerkezetre, csomóponti kötés nélkül, falazat szélességű áthidaló elemekből vagy több elem egymás mellé sorolásával, a teherhordó falváll előkészítésével, kiegészítő hőszigetelés elhelyezése nélkül, 0,10 t/db tömegig, égetett agyag-kerámia köpenyes nyílásáthidaló POROTHERM elemmagas nyílásáthidaló, 1,00 m | 20 | db |  |  | 0 | 0
2 | 32-002-1.1.1-0119902 | Előregyártott azonnal terhelhető nyílásáthidaló elhelyezése (válaszfal áthidalók is), tartószerkezetre, csomóponti kötés nélkül, falazat szélességű áthidaló elemekből vagy több elem egymás mellé sorolásával, a teherhordó falváll előkészítésével, kiegészítő hőszigetelés elhelyezése nélkül, 0,10 t/db tömegig, égetett agyag-kerámia köpenyes nyílásáthidaló POROTHERM elemmagas nyílásáthidaló, 1,25 m | 24 | db |  |  | 0 | 0
3 | 32-002-1.1.1-0120010 | Előregyártott azonnal terhelhető nyílásáthidaló elhelyezése (válaszfal áthidalók is), tartószerkezetre, csomóponti kötés nélkül, falazat szélességű áthidaló elemekből vagy több elem egymás mellé sorolásával, a teherhordó falváll előkészítésével, kiegészítő hőszigetelés elhelyezése nélkül, 0,10 t/db tömegig, égetett agyag-kerámia köpenyes nyílásáthidaló POROTHERM A-10 kerámia burkolatú nyílásáthidaló, 1,00 m | 15 | db |  |  | 0 | 0
|  | Munkanem összesen: |  |  |  |  | 0 | 0

## Falazás és egyéb kőművesmunka
Ssz. | Tételszám | Tétel szövege | Menny. | Egység | Anyag egységár | Díj egységre | Anyag összesen | Díj összesen
1 | 33-000-1.1.2.1.2 | Teherhordó és kitöltő falazat bontása, égetett agyag-kerámia termékekből, falazóblokkból, bármilyen falvastagsággal, falazó, meszes cementhabarcsból | 3.65 | m3 |  |  | 0 | 0
2 | 33-000-21.1.1.1.1.1 | Válaszfal bontása, égetett agyag-kerámia termékekből, erősítő pillérrel vagy erősítő pillér nélkül falazva, kisméretű, mészhomok, magasított vagy nagyméretű téglából, 15 cm vastagságig, falazó, cementes mészhabarcsból falazva | 15.24 | m2 |  |  | 0 | 0
3 | 33-001-1.1.2.3.1.2.2-0127465 | Teherhordó és kitöltő falazat készítése, égetett agyag-kerámia termékekből, nútféderes elemekből, 300 mm falvastagságban, 300x250x240 vagy 300×250×238 mm-es méretű kézi falazóblokkból, falazó, meszes cementhabarcsba falazva PORObrick 30 N+F nútféderes kézi falazóblokk, 300x250x238 mm, M 2,5 (Hf30-cm) falazó, meszes cementhabarcs | 62.47 | m2 |  |  | 0 | 0
4 | 33-001-1.3.2.3.1.1-0200208 | Teherhordó és kitöltő falazat készítése, beton, könnyűbeton falazóblokk vagy zsaluzóelem termékekből, 200 mm falvastagságban, 200x500x250 mm-es méretű beton zsaluzóelemből, kitöltő betonnal, betonacél beépítéssel ZS 20-as zsaluzóelem, 200/500/250 mm, C16/20-16/kissé képlékeny kavicsbeton, B 60.40:10 mm átmérőjű betonacél | 10.38 | m2 |  |  | 0 | 0
5 | 33-001-1.3.4.3.1.1-0200405 | Teherhordó és kitöltő falazat készítése, beton, könnyűbeton falazóblokk vagy zsaluzóelem termékekből, 300 mm falvastagságban, 300x500x250 mm-es méretű beton zsaluzóelemből, kitöltő betonnal, betonacél beépítéssel ZS 30-as zsaluzóelem, 300/500/250 mm, C16/20-16/kissé képlékeny kavicsbeton, B 60.40:10 mm átmérőjű betonacél | 15.13 | m2 |  |  | 0 | 0
6 | 33-011-1.1.2.1.2.1.1-2132106 | Válaszfal építése, égetett agyag-kerámia termékekből, nútféderes elemekből, 100 mm falvastagságban, 500x238x100 mm-es méretű válaszfallapból, falazó, cementes mészhabarcsba falazva POROTHERM 10 N+F válaszfallap, 500x238x100 mm, M 1 (Hf10-mc) falazó, cementes mészhabarcs | 32.1 | m2 |  |  | 0 | 0
7 | 33-091-1.1.1-2110002 | Teherhordó és kitöltő falazat, égetett agyag-kerámia termékekből, nyílásbefalazás, nyílásszűkítés vagy kisebb falpótlások, 250 mm és ennél vastagabb falban csorbázatvéséssel, nyílásbefalazás, nyílásszűkítés vagy kisebb falpótlások, Kisméretű tömör tégla 250x120x65 mm I.o. M 1 (Hf10-mc) falazó, cementes mészhabarcs | 1.2 | m3 |  |  | 0 | 0
|  | Munkanem összesen: |  |  |  |  | 0 | 0

## Ácsmunka
Ssz. | Tételszám | Tétel szövege | Menny. | Egység | Anyag egységár | Díj egységre | Anyag összesen | Díj összesen
1 | 35-000-2.1 | Tetőlécezés bontása bármely fedés alatt | 424.8 | m2 |  |  | 0 | 0
2 | 35-000-4 | Tetődeszkázat bontása | 54.12 | m2 |  |  | 0 | 0
3 | 35-001-1.5-0680041 | Fa tetőszerkezetek bármely rendszerben faragott (fűrészelt) fából, 0,037-0,042 m³/m² bedolgozott famennyiség között Fűrészelt gerenda 150x200-300x300 mm 3-6.5 m I.o. Megrongálódott elemek cseréje. | 8.1 | m2 |  |  | 0 | 0
4 | 35-002-3-0095872 | Párafékező, párazáró fólia terítése 10 vagy 15 cm-es átfedéssel FATRAPAR 0,2 mm vastag polietilén párazáró fólia | 262.5 | m2 |  |  | 0 | 0
5 | 35-002-4.2-0994060 | Páraáteresztő, szabadon fekvő, szélzáró, vízzáró, vízhatlan alátétfólia, alátétfedés, vagy alátétszigetelés terítése 15 cm-es átfedéssel (ellenléc külön tételben számolandó) ragasztóval vagy ragasztószalaggal folytonosítva TERRÁN MediFol SD páraáteresztő tetőfólia 120 g/m² sd=0,02 m | 424.8 | m2 |  |  | 0 | 0
6 | 35-003-1.1-0410024 | Tetőlécezés hornyolt cserépfedés alá Fenyő tetőléc 3-6,5 m 25x50 mm | 424.8 | m2 |  |  | 0 | 0
7 | 35-003-1.6 | Tetőlécezés tetőfelület ellenlécezésének elkészítése | 450 | m |  |  | 0 | 0
8 | 35-003-3-0193209 | Gerincléc elhelyezése gerincléctartóra, taréjgerinc- és élgerincképzésnél BRAMAC gerincléctartó csavar rögzítésű | 40.5 | m |  |  | 0 | 0
9 | 35-004-1.2 | Deszkázás fafödém tetején hőszigetelés alá | 120 | m2 |  |  | 0 | 0
10 | 35-004-1.3 | Deszkázás ereszdeszkázás gyalult, hornyolt deszkával, hajópadlóval | 50.14 | m2 |  |  | 0 | 0
11 | 35-004-1.4 | Deszkázás homlokdeszka léctagozattal, gyalulva, 30 cm szélességig | 43.2 | m |  |  | 0 | 0
12 | 35-021-1-0251013 | Faanyag lángmentesítése mázolási technológiával felhordott anyaggal, egyszeri bevonat PYRONATUR faanyag rovar, gomba és tűz elleni védőszer | 268.1 | m2 |  |  | 0 | 0
13 | 35-080-1.1-0680041 | Födémszerkezetek felülvizsgálata szükség szerinti javítása fapótlással, a födém szükség szerinti felbontásával, pórfödém vagy borított gerendafödém esetén (Előirányzat) | 1 | klt. |  |  | 0 | 0
|  | Munkanem összesen: |  |  |  |  | 0 | 0

## Vakolás és rabicolás
Ssz. | Tételszám | Tétel szövege | Menny. | Egység | Anyag egységár | Díj egységre | Anyag összesen | Díj összesen
1 | 36-000-1.3 | Vakolat leverése homlokzatról 2,5 cm vastagságig | 16.7 | m2 |  |  | 0 | 0
2 | 36-000-1.4 | Vakolat leverése lábazati cementvakolat 5 cm vastagságig | 5.95 | m2 |  |  | 0 | 0
3 | 36-002-4-0414509 | Vékonyvakolat alapozók felhordása, kézi erővel LB-Knauf PUTZGRUND/Vakolatalapozó | 309.1 | m2 |  |  | 0 | 0
4 | 36-003-1.1.1.1.1-0414710 | Oldalfalvakolat készítése, kézi felhordással, zsákos kiszerelésű szárazhabarcsból, sima, normál mész-cement vakolat, 1 cm vastagságban LB-Knauf PRÉMIUM kézi alapvakolat | 36.8 | m2 |  |  | 0 | 0
5 | 36-005-21.2.2.2-0412551 | Vékonyvakolatok, színvakolatok felhordása alapozott, előkészített felületre, vödrös kiszerelésű anyagból, vizes bázisú, műgyanta kötőanyagú vékonyvakolat készítése, egy rétegben, 1,4-2,5 mm-es szemcsemérettel LB-Knauf StrukturOLA Primo 1,5 kapart vékonyvakolat, 1,5 mm, fehér | 255.3 | m2 |  |  | 0 | 0
6 | 36-007-9.1.1-0414722 | Lábazati vakolatok; lábazati alapvakolat felhordása kézi erővel, 2 cm vastagságban LB-Knauf SOCKELPUTZ/Lábazati alapvakolat, fagyálló | 7.47 | m2 |  |  | 0 | 0
7 | 36-007-9.2-0414512 | Lábazati vakolatok; díszítő és lábazati műgyanta kötőanyagú vakolatréteg felhordása,kézi erővel, vödrös kiszerelésű anyagból LB-Knauf Colorol díszítő és lábazati vakolat | 43.8 | m2 |  |  | 0 | 0
8 | 36-051-6.2.1-0149056 | Kültéri vakolóprofilok elhelyezése, utólagos (táblás) hőszigetelő rendszerhez (EPS), polisztirol,PVC,alumínium,rozsdam.acél,horg.acél, üvegszövet, 30 - 160 mm hőszigeteléshez, pozitív sarkokra MASTERPLAST ALU hálós élvédő 10+10 cm, 2,5 m | 142.9 | m |  |  | 0 | 0
9 | 36-051-6.2.3-0192453 | Kültéri vakolóprofilok elhelyezése, utólagos (táblás) hőszigetelő rendszerhez (EPS), rozsdamentes acélból, alumíniumból, 20 - 250 mm hőszigeteléshez, lábazati indító profilok egyenes falakhoz MASTERPLAST Thermomaster US, 150 mm, hossz: 200 cm, homlokzati hőszig. rendszerek indító profilja, perforált vízorral, alumínium, Csz: 0110-00150000 | 88.6 | m |  |  | 0 | 0
10 | 36-090-1.1.2-0550040 | Vakolatjavítás oldalfalon, tégla-, beton-, kőfelületen vagy építőlemezen, a meglazult, sérült vakolat előzetes leverésével, beltéri vakoló habarccsal | 25 | m2 |  |  | 0 | 0
|  | Munkanem összesen: |  |  |  |  | 0 | 0

## Tetőfedés
Ssz. | Tételszám | Tétel szövege | Menny. | Egység | Anyag egységár | Díj egységre | Anyag összesen | Díj összesen
1 | 41-000-2 | Tegola bitumenes lemezfedés bontása | 424.8 | m2 |  |  | 0 | 0
2 | 41-003-21.1.2-0116292 | Egyszeres fedés húzott, hornyolt tetőcserepekkel, rögzítés nélkül, 31-35° tetőhajlásszög között CREATON (kerámia) Hortobágy alapcserép 20,5×40×2,1 cm, natúrvörös | 424.8 | m2 |  |  | 0 | 0
3 | 41-003-29.3-0116407 | Egyszeres húzott, hornyolt tetőcserép fedésnél taréjgerinc készítése kúpcseréppel, kúpcseréprögzítővel, kúpalátéttel CREATON (kerámia) hódfarkú/hornyolt kúpcserép (típusok: BZ, BM, BG, BMZ, BMK) natúrvörös | 40.5 | m |  |  | 0 | 0
4 | 41-003-29.21-0116294 | Egyszeres húzott, hornyolt tetőcserép fedésnél ki-, beszellőztetés, szellőzőcserép elhelyezése CREATON (kerámia) Hortobágy szellőző alapcserép, szellőző keresztmetszet kb. 10 cm² (5,6 db/m) natúrvörös | 84 | db |  |  | 0 | 0
5 | 41-003-29.22-0117070 | Egyszeres húzott, hornyolt tetőcserép fedésnél ki-, beszellőztetés, szellőző elem, szellőző szalag, szellőzőléc, szellőző profil vagy lezárófésű elhelyezése CREATON (kerámia) szellőző szalag, 5 m, vörös és fekete | 81 | m |  |  | 0 | 0
6 | 41-003-29.30-0194019 | Egyszeres húzott, hornyolt tetőcserép fedésnél hófogócserép vagy fém hófogó elhelyezése fém hófogó hódfarkú, hornyolt tetőcseréphez | 486 | db |  |  | 0 | 0
|  | Munkanem összesen: |  |  |  |  | 0 | 0

## Hideg- és melegburkolatok készí
Ssz. | Tételszám | Tétel szövege | Menny. | Egység | Anyag egységár | Díj egységre | Anyag összesen | Díj összesen
1 | 42-000-2.1 | Lapburkolatok bontása, padlóburkolat bármely méretű kőagyag, mozaik vagy tört mozaik (NOVA) lapból | 111.94 | m2 |  |  | 0 | 0
2 | 42-000-2.2 | Lapburkolatok bontása, fal-, pillér- és oszlopburkolat, bármely méretű mozaik, kőagyag és csempe | 25 | m2 |  |  | 0 | 0
3 | 42-000-2.3 | Lapburkolatok bontása, lábazatburkolat 0,50 m magasságig, egyenes egysoros vagy lépcsős kivitelben, 10x10 - 20x20 cm-es lapméretig | 105.2 | m |  |  | 0 | 0
4 | 42-000-3.8 | Fa-, hézagmentes műanyag- és szőnyegburkolatok bontása, szalagparketta, laminált padló | 110.4 | m2 |  |  | 0 | 0
5 | 42-011-1.1.1.1-0313027 | Fal-, pillér és oszlopburkolat hordozószerkezetének felületelőkészítése beltérben, tégla, beton és vakolt alapfelületen, felületelőkészítő alapozó és tapadóhíd felhordása egy rétegben MAPEI Primer G műgyanta bázisú, diszperziós alapozó | 123.25 | m2 |  |  | 0 | 0
6 | 42-011-1.1.1.3.1-0313451 | Fal-, pillér és oszlopburkolat hordozószerkezetének felületelőkészítése beltérben, tégla, beton és vakolt alapfelületen, simító felületkiegyenlítés készítése, 5 mm átlagos rétegvastagságban MAPEI Nivoplan kiegyenlítőhabarcs, szürke | 123.25 | m2 |  |  | 0 | 0
7 | 42-011-2.1.1.1-0313841 | Padlóburkolat hordozószerkezetének felületelőkészítése beltérben, beton alapfelületen felületelőkészítő alapozó és tapadóhíd felhordása egy rétegben MAPEI Eco Prim Grip akrilgyanta-bázisú, szilikahomok tartalmú vizesdiszperziós alapozó | 122.9 | m2 |  |  | 0 | 0
8 | 42-011-2.1.1.3.1-0313032 | Padlóburkolat hordozószerkezetének felületelőkészítése beltérben, beton alapfelületen simító felületkiegyenlítés készítése 5 mm átlagos rétegvastagságban MAPEI Ultraplan Renovation önterülő aljzatkiegyenlítő | 122.9 | m2 |  |  | 0 | 0
9 | 42-011-2.2.1.1-0313841 | Padlóburkolat hordozószerkezetének felületelőkészítése kültérben, hőterhelt felületen beton alapfelületen felületelőkészítő alapozó és tapadóhíd felhordása egy rétegben MAPEI Eco Prim Grip akrilgyanta-bázisú, szilikahomok tartalmú vizesdiszperziós alapozó | 25.5 | m2 |  |  | 0 | 0
10 | 42-011-2.2.1.4.1-0313033 | Padlóburkolat hordozószerkezetének felületelőkészítése kültérben, hőterhelt felületen beton alapfelületen önterülő felületkiegyenlítés készítése 5 mm átlagos rétegvastagságban MAPEI Planex kültéri, önterülő, aljzatkiegyenlítő simítóhabarcs | 25.5 | m2 |  |  | 0 | 0
11 | 42-012-1.1.3.1.1.3-0313021 | Fal-, pillér-, oszlop- és lábazatburkolat készítése beltérben, kenhető szigetelésre, mázas kerámiával, kötésben vagy hálósan, 3-5 mm vtg. ragasztóba rakva, 1-10 mm fugaszélességgel, 25x25 - 40x40 cm közötti lapmérettel MAPEI Keraflex Light S1 C2TE S1 cementkötésű ragasztóhabarcs, szürke, Csz: 1193920 MAPEI Ultracolor Plus fugázóhabarcs, fehér, Csz: 6010002 | 123.25 | m2 |  |  | 0 | 0
12 | 42-022-1.1.1.2.1.1-0313021 | Padlóburkolat készítése, beltérben, tégla, beton, vakolt alapfelületen, gres, kőporcelán lappal, kötésben vagy hálósan, 3-5 mm vtg. ragasztóba rakva, 1-10 mm fugaszélességgel, 20x20 - 40x40 cm közötti lapmérettel MAPEI Keraflex Light S1 C2TE S1 cementkötésű ragasztóhabarcs, szürke, MAPEI Ultracolor Plus fugázóhabarcs, fehér | 122.9 | m2 |  |  | 0 | 0
13 | 42-022-1.2.1.2.1.1-0313021 | Padlóburkolat készítése, kültérben, hőterhelt felületen, tégla, beton, vakolt alapfelületen, csúszásmentes gres, kőporcelán lappal, kötésben vagy hálósan, 3-5 mm vtg. ragasztóba rakva, 1-10 mm fugaszélességgel, 20x20 - 40x40 cm közötti lapmérettel MAPEI Keraflex Light S1 C2TE S1 cementkötésű ragasztóhabarcs, szürke, MAPEI Ultracolor Plus fugázóhabarcs, fehér | 25.5 | m2 |  |  | 0 | 0
14 | 42-022-2.1.2.1.1-0313021 | Lábazatburkolat készítése, gres, kőporcelán lappal, egyenes, egysoros kivitelben, 3-5 mm ragasztóba rakva, 1-10 mm fugaszélességgel, 10 cm magasságig, 20x20 - 40×40 cm közötti lapmérettel MAPEI Keraflex Light S1 C2TE S1 cementkötésű ragasztóhabarcs, szürke, MAPEI Ultracolor Plus fugázóhabarcs, fehér | 82.75 | m |  |  | 0 | 0
15 | 42-022-3.2.1.1.2.1-0313021 | Lépcsőburkolat készítése, kültérben, 3-10 mm ragasztóba rakva, 1-20 mm fugaszélességgel, járólap 35 cm szélességig, 3 cm lapvastagságig, (élvédelem nélkül) gres, kőporcelán lappal, 20x20 - 40×40 cm közötti lapmérettel MAPEI Keraflex Light S1 C2TE S1 cementkötésű ragasztóhabarcs, szürke, MAPEI Ultracolor Plus fugázóhabarcs, fehér | 13 | m |  |  | 0 | 0
16 | 42-022-3.2.1.2.2.1-0313021 | Lépcsőburkolat készítése, kültérben, 3-10 mm ragasztóba rakva, 1-20 mm fugaszélességgel, homloklap, tagozat nélkül, gres, kőporcelán lappal, 20x20 - 40×40 cm közötti lapmérettel MAPEI Keraflex Light S1 C2TE S1 cementkötésű ragasztóhabarcs, szürke, MAPEI Ultracolor Plus fugázóhabarcs, fehér | 13 | m |  |  | 0 | 0
17 | 42-041-3.1.1.1-0313031 | Meglévő aljzat kiegyenlítése, rugalmas burkolat alá, parketta és laminált padló úsztatott fektetéséhez, (általános igénybevétel) ragasztóval szennyezett betonaljzat (cementesztrich) felület előkészítése, 3 mm vastagságban MAPEI Ultraplan Eco önterülő aljzatkiegyenlítő, szürke, MAPEI Primer G műgyanta bázisú, diszperziós alapozó | 88.55 | m2 |  |  | 0 | 0
18 | 42-042-4.3.2-0111702 | Parkettafektetés, laminált padló (parkettapanel) úsztatott fektetése kiegyenlített aljzatra, (szegélyléccel együtt) ragasztás nélkül, hangszigetelt réteggel ellátva HDF alapú laminált parketta, 8 mm vastag, többféle színben | 88.55 | m2 |  |  | 0 | 0
19 | 42-042-5.1.8-0316002 | Laminált padló fektetése (szegélyléccel együtt), kiegyenlített aljzatra, parketta alátétlemez elhelyezése FLOORMAT XPS alapú barázdált parketta alátétlemez, 50x100 cm, 3 mm vtg. | 88.55 | m2 |  |  | 0 | 0
20 | 42-071-2-0150312 | Kiegészítő profil elhelyezése különböző magasságú padlóburkolatok lépcső nélküli összekötésére, élvédelemre, rézből, alumíniumból, eloxált alumíniumból, nemesacélból Schlüter-RENO-ATK 2,5m, burkolatváltó profil H=10mm, natúr alu | 4.5 | m |  |  | 0 | 0
|  | Munkanem összesen: |  |  |  |  | 0 | 0

## Bádogozás
Ssz. | Tételszám | Tétel szövege | Menny. | Egység | Anyag egységár | Díj egységre | Anyag összesen | Díj összesen
1 | 43-000-1 | Függőereszcsatorna bontása, 50 cm kiterített szélességig | 80.4 | m |  |  | 0 | 0
2 | 43-000-5 | Lefolyó csatorna bontása 50 cm kiterített szélességig | 35.6 | m |  |  | 0 | 0
3 | 43-000-7 | Szegélyek, párkány könyöklő bontása, 100 cm kiterített szélességig | 20.8 | m |  |  | 0 | 0
4 | 43-002-1.7-0411342 | Függőereszcsatorna szerelése, félkörszelvényű, bármilyen kiterített szélességben, horganyzott acéllemezből ZAMBELLI függőereszcsatorna, félkör szelvényű, külső peremes horganyzott acél, Ksz: 33 cm | 81 | m |  |  | 0 | 0
5 | 43-002-11.6-0411391 | Lefolyócső szerelése kör keresztmetszettel, bármilyen kiterített szélességgel, horganyzott acéllemezből ZAMBELLI lefolyócső körszelvényű, Ø100 mm horganyzott acél, belső korc | 35.6 | m |  |  | 0 | 0
6 | 43-002-12.1.7-0411371 | Lefolyócső kiegészítő szerelvények elhelyezése, kör keresztmetszettel, bármilyen kiterített szélességgel, lábazati elem, elágazó elem, közdarab stb. horganyzott acéllemezből ZAMBELLI lábazati elem, horganyzott acél, Ø100 mm egyrészes | 8 | db |  |  | 0 | 0
7 | 43-003-1.1.3.1-0993006 | Ereszszegély szerelése keményhéjalású tetőhöz, horganyzott acéllemezből, 40 cm kiterített szélességig LINDAB Seamline FOP szegély tűzihorganyzott acél + Z 275 bevonat, 0,5 mm vtg., kiterített szélesség: 251-300 mm | 81 | m |  |  | 0 | 0
8 | 43-003-2.3.1-0993007 | Oromszegély szerelése, horganyzott acéllemezből, 33 cm kiterített szélességig LINDAB Seamline FOP szegély tűzihorganyzott acél + Z 275 bevonat, 0,5 mm vtg., kiterített szélesség: 301-350 mm | 43.2 | m |  |  | 0 | 0
9 | 43-003-5.1.3.3-0993010 | Kéményszegély szerelése keményhéjalású tetőhöz, horganyzott acéllemezből, 50 cm kiterített szélességgel LINDAB Seamline FOP szegély tűzihorganyzott acél + Z 275 bevonat, 0,5 mm vtg., kiterített szélesség: 451-500 mm | 12 | m |  |  | 0 | 0
10 | 43-003-8.2.1-0993246 | Ablak- vagy szemöldökpárkány színes műanyagbevonatú horganyzott acéllemezből, 50 cm kiterített szélességig LINDAB Seamline FOP szegély tűzihorganyzott acél + Classic bevonat, standard színben, 0,5 mm vtg., kiterített szélesség: 201-250 mm | 18 | m |  |  | 0 | 0
11 | 43-004-1.1-0113810 | Tetőkibúvó szerelése keményhéjalású tetőn Tetőkibúvó alumínium lemezből, kombinált | 5 | db |  |  | 0 | 0
|  | Munkanem összesen: |  |  |  |  | 0 | 0

## Fa- és műanyag szerkezet elhely
Ssz. | Tételszám | Tétel szövege | Menny. | Egység | Anyag egységár | Díj egységre | Anyag összesen | Díj összesen
1 | 44-000-1.1-0000001 | Fa vagy műanyag nyílászáró szerkezetek bontása, ajtó, ablak vagy kapu, Belső nyílászárók | 27.41 | m² |  |  | 0 | 0
2 | 44-000-1.1-0000002 | Fa vagy műanyag nyílászáró szerkezetek bontása, ajtó, ablak vagy kapu, Homlokzati nyílászárók | 25.48 | m² |  |  | 0 | 0
3 | 44-001-1.1.1.1-0131032 | Fa beltéri nyílászárók elhelyezése, előre kihagyott falnyílásba, utólagos elhelyezéssel, tömítés nélkül, (szerelvényezve, finom beállítással), MDF vagy keményhéjszerkezetes ajtó, 6,00 m kerületig Beltéri ajtó, tele, egyszárnyú, MDF tokkal, 75x210 cm | 15 | db |  |  | 0 | 0
4 | 44-001-1.1.1.1-0131034 | Fa beltéri nyílászárók elhelyezése, előre kihagyott falnyílásba, utólagos elhelyezéssel, tömítés nélkül, (szerelvényezve, finom beállítással), MDF vagy keményhéjszerkezetes ajtó, 6,00 m kerületig Beltéri ajtó, tele, egyszárnyú, MDF tokkal, kilincs nélkül, 90x210 cm | 15 | db |  |  | 0 | 0
5 | 44-001-1.1.2.1-0120789 | Fa beltéri nyílászárók elhelyezése, előre kihagyott falnyílásba, utólagos elhelyezéssel, (szerelvényezve, finom beállítással), hossztoldott fenyőfa ajtó, 6,00 m kerületig hőszigetelt padlásfeljáró ajtó, lehajtható létrával | 5 | db |  |  | 0 | 0
6 | 44-011-1.1.1-0167421 | Műanyag kültéri nyílászárók elhelyezése előre kihagyott falnyílásba, bejárati ajtó, (szerelvényezve, finom beállítással), 5,01-10,00 m kerület között Kifelé nyíló tele bejárati ajtó, 5 kamrás PVC profil, mérete: 90 x 200 cm | 5 | db |  |  | 0 | 0
7 | 44-011-1.1.1-0167422 | Műanyag kültéri nyílászárók elhelyezése előre kihagyott falnyílásba, hőszigetelt, fokozott légzárású bejárati ajtó, (szerelvényezve, finom beállítással), 5,01-10,00 m kerület között Kifelé nyíló üvegezett bejárati ajtó, 5 kamrás PVC profil, uw<1,0 W/m2K, mérete: 100 x 240 cm | 5 | db |  |  | 0 | 0
8 | 44-012-1.1.2.5.1-0167074 | Műanyag kültéri nyílászárók, hőszigetelt, fokozott légzárású ablak elhelyezése előre kihagyott falnyílásba, (szerelvényezve, finombeállítással), 4,00 m kerület felett ötkamrás profil, egyszárnyú, bukó-nyíló ablak, 5 kamrás PVC profil, uw<1,0 W/m2K, mérete: 60 x 150 cm | 5 | db |  |  | 0 | 0
10 | 44-029-1.1.1 | Beépített szekrények elhelyezése és helyszíni szerelése, konyhaszekrény, alsó-felső szekrény 330 cm | 5 | db |  |  | 0 | 0
|  | Munkanem összesen: |  |  |  |  | 0 | 0

## Felületképzés
Ssz. | Tételszám | Tétel szövege | Menny. | Egység | Anyag egységár | Díj egységre | Anyag összesen | Díj összesen
1 | 47-000-1.3.1.1 | Belső festéseknél felület előkészítése, részmunkák; vizes diszperziós falfesték lekaparása, bármilyen padozatú helységben, tagolatlan felületen | 664.7 | m2 |  |  | 0 | 0
2 | 47-000-1.21.2.1.1.1-0320611 | Belső festéseknél felület előkészítése, részmunkák; glettelés, műanyag kötőanyagú glettel (simítótapasszal), vakolt felületen, bármilyen padozatú helyiségben, tagolatlan felületen JUBOLIN előkevert fehér beltéri glett | 796.5 | m2 |  |  | 0 | 0
3 | 47-000-7.2.2.2-0137001 | Fafelületek mázolásának előkészítő és részmunkái; fafelület beeresztő alapozása egy rétegben, oldószeres alapozóval, tagolt felületen Caparol Capalac Holz-Impragniergrund speciális favédő alapozó a fa szerkezetet roncsoló- és elszínező gombák ellen | 83.1 | m2 |  |  | 0 | 0
4 | 47-010-1.1.1-0419506 | Normál nem egyenletes nedvszívóképességű ásványi falfelületek alapozása, felületmegerősítése, vizes-diszperziós akril bázisú alapozóval, tagolatlan felületen POLI-FARBE Inntaler diszperziós mélyalapozó | 796.5 | m2 |  |  | 0 | 0
5 | 47-011-15.1.1.1-0160001 | Diszperziós festés műanyag bázisú vizes-diszperziós fehér vagy gyárilag színezett festékkel, új vagy régi lekapart, előkészített alapfelületen, vakolaton, két rétegben, tagolatlan sima felületen POLI-FARBE diszperziós belső fal- és mennyezetfesték, fehér | 796.5 | m2 |  |  | 0 | 0
6 | 47-031-3.12.2.2-0418751 | Külső fafelületek lazúrozása, gyalult felületen, oldószeres lazúrral, két rétegben, tagolt felületen REVCO Wood-Line falazúr, natúr | 83.1 | m2 |  |  | 0 | 0
|  | Munkanem összesen: |  |  |  |  | 0 | 0

## Szigetelés
Ssz. | Tételszám | Tétel szövege | Menny. | Egység | Anyag egységár | Díj egységre | Anyag összesen | Díj összesen
1 | 48-002-1.1.1.1.1-0413081 | Talajnedvesség elleni szigetelés; Bitumenes lemez szigetelés aljzatának kellősítése, egy rétegben, vízszintes felületen, oldószeres hideg bitumenmázzal (száraz felületen) EUROSZIG VIABIT Primer 20 l (0,2-0,35 l/m²) bitumenes alapozó | 49.91 | m2 |  |  | 0 | 0
2 | 48-002-1.1.1.2.1-0413081 | Talajnedvesség elleni szigetelés; Bitumenes lemez szigetelés aljzatának kellősítése, egy rétegben, függőleges felületen, oldószeres hideg bitumenmázzal (száraz felületen) EUROSZIG VIABIT Primer 20 l (0,2-0,35 l/m²) bitumenes alapozó | 18.15 | m2 |  |  | 0 | 0
3 | 48-002-1.3.1.2-0099014 | Talajnedvesség elleni szigetelés; Padlószigetelés, egy rétegben, minimum 4,0 mm vastag elasztomerbitumenes (SBS modifikált vagy SBS/oxidált duo) lemezzel, aljzathoz foltonként vagy sávokban olvasztásos ragasztással, átlapolásoknál teljes felületű hegesztéssel fektetve VILLAS E-G 4 F/K Extra, üvegszövet hordozórétegű, 4 mm vastagságú, elasztomerbitumenes (SBS modifikált) lemez, Csz.: N2078 | 49.91 | m2 |  |  | 0 | 0
4 | 48-002-1.4.1.2-0099014 | Talajnedvesség elleni szigetelés; Lábazatszigetelés terepcsatlakozás felett 30 cm magasságig felvezetve, egy rétegben, minimum 4,0 mm vastag elasztomerbitumenes (SBS modifikált) lemezzel, az aljzathoz teljes felületű lángolvasztásos ragasztással, az átlapolásoknál teljes felületű hegesztéssel fektetve (rögzítés külön tételben) VILLAS E-G 4 F/K Extra, üvegszövet hordozórétegű, 4 mm vastagságú, elasztomerbitumenes (SBS modifikált) lemez, Csz.: N2078 | 18.15 | m2 |  |  | 0 | 0
5 | 48-007-41.1.1.1.2-0113048 | Födém; Padló hő-, hangszigetelő anyag elhelyezése, vízszintes felületen, aljzatbeton alá, úsztató rétegként vagy talajon fekvő padlószerkezetben, expandált polisztirolhab lemezzel AUSTROTHERM AT-N100 expandált polisztirolhab hőszigetelő lemez, 1000x500x 80 mm | 39.5 | m2 |  |  | 0 | 0
6 | 48-007-41.1.5.1-0110183 | Födém; Padló hő-, hangszigetelő anyag elhelyezése, vízszintes felületen, nem járható födémre (zárófödém, padlásfödém), szálas szigetelő anyaggal (üveggyapot, kőzetgyapot) URSA DF 39 kasírozatlan többfunkciós ásványgyapot (üveggyapot) hő- és hangszigetelő tekercs, λD=0,039 (W/mK), 100 mm | 262.5 | m2 |  |  | 0 | 0
7 | 48-007-41.1.5.1-0110186 | Födém; Padló hő-, hangszigetelő anyag elhelyezése, vízszintes felületen, nem járható födémre (zárófödém, padlásfödém), szálas szigetelő anyaggal (üveggyapot, kőzetgyapot) URSA DF 39 kasírozatlan többfunkciós ásványgyapot (üveggyapot) hő- és hangszigetelő tekercs, λD=0,039 (W/mK), 150 mm | 262.5 | m2 |  |  | 0 | 0
8 | 48-007-41.2.2-0110483 | Födém; Padló peremszigetelés elhelyezése úsztatott aljzatbeton esetén, expandált polisztirol habszalaggal BACHL Nikecell RS szegélyelem dilatációs elválasztó csík, 5x120 mm | 40 | m |  |  | 0 | 0
9 | 48-010-1.1.2.1-0113593 | Homlokzati hőszigetelés, üvegszövetháló-erősítéssel, egyenes vagy lépcsős élképzésű, normál homlokzati EPS hőszigetelő lapokkal, ragasztóporból képzett ragasztóba, tagolatlan, sík, függőleges falon AUSTROTHERM GRAFIT 80 expandált polisztirol keményhab hőszigetelő lemez, 1000x500x150 mm | 277.75 | m2 |  |  | 0 | 0
10 | 48-010-1.3.1.1-0118007 | Homlokzati hőszigetelés, üvegszövetháló-erősítéssel, egyenes élképzésű, érdesített felületű XPS hőszigetelő lapokkal, ragasztóporból képzett ragasztóba, tagolatlan, sík, függőleges falon MASTERPLAST Isomaster XPS SVR extrudált polisztirolhab lemez, 1250x600x150 mm | 53.7 | m2 |  |  | 0 | 0
11 | 48-014-4.4-0313001 | Üzemi-használati víz elleni, víznyomásnak nem kitett helyzetű, kerámia vagy GRES lapburkolat alatti függőleges falszigetelés bevonatszigeteléssel, két rétegben, minimum 2,0 mm száraz rétegvastagságú kétkomponensű szigetelőhabarccsal, glettvassal vagy simítóval felhordva MAPEI Mapelastic kétkomponensű, cementkötésű, kenhető vízszigetelő habarcs | 109.75 | m2 |  |  | 0 | 0
12 | 48-014-7.4-0313001 | Üzemi-használati víz elleni, víznyomásnak nem kitett helyzetű, kerámia vagy GRES lapburkolat alatti padlószigetelés bevonatszigeteléssel, két rétegben, minimum 2,0 mm száraz rétegvastagságú kétkomponensű szigetelőhabarccsal,glettvassal vagy simítóval felhordva MAPEI Mapelastic kétkomponensű, cementkötésű, kenhető vízszigetelő habarcs | 20.85 | m2 |  |  | 0 | 0
13 | 48-014-13-0313601 | Üzemi-használati víz elleni szigetelés hajlaterősítése modifikált bitumenes bevonatszigetelésnél egy rétegben, szigetelés rétegei közé beágyazva, minimum 8,0 cm széles rendszerkomponens hajlaterősítő-résáthidaló szalaggal MAPEI Mapeband szövet szalag | 130 | m |  |  | 0 | 0
14 | 48-021-1.51.2.2.1-0091316 | Szigetelések rögzítése; Hőszigetelő táblák pontszerű mechanikai rögzítése, homlokzaton, tégla- vagy beton aljzatszerkezethez, műanyag vagy fém beütőszeges/csavaros műanyag beütődübelekkel MASTERPLAST Thermomaster D-H 235 mm, PP dübel, hőhídmentes fém beütőszeggel | 1990 | db |  |  | 0 | 0
|  | Munkanem összesen: |  |  |  |  | 0 | 0

## Kőburkolat készítése
Ssz. | Tételszám | Tétel szövege | Menny. | Egység | Anyag egységár | Díj egységre | Anyag összesen | Díj összesen
1 | 21-003-6.1.1 | Munkaárok földkiemelése közmű nélküli területen, gépi erővel, kiegészítő kézi munkával, bármely konzisztenciájú, I-IV. oszt. talajban, dúcolás nélkül, 3,0 m² szelvényig | 50.57 | m3 |  |  | 0 | 0
2 | 21-004-5.1.1.1 | Tükörkészítés tömörítés nélkül, sík felületen gépi erővel, kiegészítő kézi munkával talajosztály: I-IV. | 94.7 | m2 |  |  | 0 | 0
3 | 21-008-3.1.1 | Simító hengerlés a földmű (tükör és padka) felületén, gépi erővel, 3,0 m szélességig | 94.7 | m2 |  |  | 0 | 0
4 | 21-011-1.2.1 | Fejtett föld felrakása szállítóeszközre, géppel, és elszállítása lerakóhelyre lerakóhelyi díjjal, talajosztály I-IV. | 18.94 | m3 |  |  | 0 | 0
5 | 22-003-5.1-0133012 | Függőleges szűrőréteg (szívótest) készítése tömörítéssel, 5,00 m mélységig, egyrétegű, egyenlő szemcséjű Osztályozott kavics, OK 4/16 TT, Hegyeshalom | 2.29 | m3 |  |  | 0 | 0
6 | 61-003-2.3-0710010 | Telepen kevert hidraulikus vagy vegyes kötőanyagú stabilizált réteg készítése utókezeléssel, 2,00 m sávszélességig, CKt-2 vagy CTt-2 jelű keverékből CKt-T2 jelű, cement kötőanyagú homokos kavics, Gy-R40 (70/100) bitumenemulzió (új név: C 40 B1) | 5.68 | m3 |  |  | 0 | 0
7 | 62-002-11.2-0610701 | Klasszikus útszegély készítése, alapárok kiemelése nélkül, betonhézagolással, 100 cm hosszú elemekből A Beton-Viacolor kiemelt szegélykő, 100x15x25 cm, szürke | 37.25 | m |  |  | 0 | 0
8 | 62-003-6-0120189 | Térburkolathoz fagyálló, teherhordó alap készítése, 15 cm vastagságban Természetes szemmegoszlású homokos kavics, THK 0/32 P-TT, Nyékládháza | 14.2 | m3 |  |  | 0 | 0
9 | 62-003-8.1-0618313 | Tér- vagy járdaburkolat készítése, beton burkolókőből hálós, soros, halszálka, parketta vagy kazettás kötésben, zúzalékágyazatra fektetve, 10x20x4, 10x20x5, 10x20x6, 10x20x8 cm-es méretű idomkővel KK KAVICS BETON London tégla 10x20x6 cm, szürke | 94.7 | m2 |  |  | 0 | 0
|  | Munkanem összesen: |  |  |  |  | 0 | 0